## 扉-1 招标工程量清单扉页【湖北省储备粮武汉储备库9号仓内
| 湖北省储备粮武汉储备库9号仓内维修项目 |  |  |  | 工程
招 标 工 程 量 清 单
招 标 人： |  |  | 造价咨询人：
|  | （单位盖章） |  | (单位资质专用章)
法定代表人 或其授权人： |  |  | 法定代表人 或其授权人：
|  | (签字或盖章) |  | (签字或盖章)
编 制 人： |  |  | 复 核 人：
|  | (造价人员签字盖专用章) |  | (造价工程师签字盖专用章)
编制时间： |  | 年 月 日 | 复核时间： | 年 月 日
扉-1

## 表-08 分部分项工程和单价措施项目清单与计价表【湖北省储
分部分项工程和单价措施项目清单与计价表
工程名称：湖北省储备粮武汉储备库9号仓内维修项目 |  |  |  |  | 标段：湖北省储备粮武汉储备库9号仓内维修项目 |  |  | 第 1 页 共 1 页
序号 | 项目编码 | 项目名称 | 项目特征描述 | 计量单位 |  | 工程量 | 金额（元）
[7 empty] | 综合单价 |  | 合价 | 其中
暂估价
拆除工程
1 | 011608002001 | 铲除涂料面 | 1.部位:门洞内侧墙面 2.墙面原有涂料铲除至抹灰层(含少量管线拆除),废渣废料清理归堆,弃渣外运 3.项目特征未描述清楚详见建设方案及满足相关规范要求 | m2 |  | 248.1
2 | 011604002001 | 立面抹灰层拆除 | 1.铲除破损、脱皮以及空鼓处墙面抹灰层,表面清理干净,废渣废料清理归堆 2.项目特征未描述清楚详见建设方案及满足相关规范要求 | m2 |  | 70.5
3 | 030412001003 | 普通灯具拆除 | 1.名称:原有照明灯具及配线拆除 2.项目特征未描述清楚详见建设方案及满足相关规范要求 | 套 |  | 10
4 | 010103002001 | 建筑垃圾外运 | 所有杂物清理、外运 1.建筑垃圾外运 2.运输方式及运距:垃圾运距投标单位自行考虑 3.垃圾清理后保持场地干净整洁 4.垃圾外运及消纳投标单位自行考虑 5.项目特征未描述清楚详见建设方案及满足相关规范要求 | m3 |  | 0.78
分部小计
墙面工程
5 | 011201001001 | 墙面一般抹灰 | 1.墙面基层清理干净 2.15mm厚1:3水泥砂浆分层压实抹平 3.项目特征未描述清楚详见建设方案及满足相关规范要求 | m2 |  | 10
6 | 011207001001 | 墙面装饰板 | 1.部位:仓内墙面0至5米 2.原有墙面清扫干净 3.仓内墙面安装隔（吸）音板。正面为冲孔彩钢板，板厚⩾0.47mm，颜色为白灰；背面为彩钢板，板厚⩾0.4mm，中间夹50mm厚岩棉，燃烧性能等级≥B1级，容重⩾80kg；卡槽式安装，与墙面固定牢靠；安装高度5米 4.项目特征未描述清楚详见建设方案及满足相关规范要求 | m2 |  | 751
7 | 011407001001 | 墙面喷刷涂料 | 1.部位:仓内墙面5至7米 2.原有墙面清扫干净 3.乳胶漆喷涂两遍 4.项目特征未描述清楚详见建设方案及满足相关规范要求 | m2 |  | 248.1
8 | 011406001001 | 抹灰面油漆 | 1.部位:门洞内侧墙面 2.墙面基层清扫干净 3.批刮腻子2遍，打磨平整 4.刷底漆1遍，乳胶漆喷涂两遍（需阴阳角顺直） 5.项目特征未描述清楚详见建设方案及满足相关规范要求 | m2 |  | 70.5
分部小计
顶棚工程
9 | 011407002001 | 天棚喷刷涂料 | 1.原有顶棚面清扫干净 2.乳胶漆喷涂两遍 3.项目特征未描述清楚详见建设方案及满足相关规范要求 | m2 |  | 859.1
分部小计
安装工程
10 | 030404017001 | 配电箱 | 1.名称:配电箱304不锈钢板材,双层门;含所有元器件 2.项目特征未描述清楚详见建设方案及满足相关规范要求 | 台 |  | 1
11 | 030404035001 | 插座 | 1.名称:五孔插座（86型） 2.项目特征未描述清楚详见建设方案及满足相关规范要求 | 个 |  | 18
12 | 030404035002 | 插座 | 1.名称:空调插座（16A） 2.项目特征未描述清楚详见建设方案及满足相关规范要求 | 个 |  | 12
13 | 030408001002 | 电力电缆 | 1.名称:电力电缆YJV-3x4+1x2.5mm2 2.项目特征未描述清楚详见建设方案及满足相关规范要求 | m |  | 464
14 | 030404018001 | 插座箱 | 1.名称:插座箱(380V)304不锈钢板材,双层门,配6个工业插座(32A) 2.项目特征未描述清楚详见建设方案及满足相关规范要求 | 台 |  | 1
15 | 030408001001 | 电力电缆 | 1.名称:电力电缆YJV-4x25+1x16mm2 2.项目特征未描述清楚详见建设方案及满足相关规范要求 | m |  | 33
16 | 030408006001 | 电力电缆头 | 1.名称:电缆头YJV-4x25+1x16mm2 2.项目特征未描述清楚详见建设方案及满足相关规范要求 | 个 |  | 4
17 | 030411001002 | 配管 | 1.名称:Φ32塑料阻燃管 暗敷 2.项目特征未描述清楚详见建设方案及满足相关规范要求 | m |  | 20
18 | 030411001003 | 配管 | 1.名称:Φ20塑料阻燃管 暗敷 2.项目特征未描述清楚详见建设方案及满足相关规范要求 | m |  | 789
19 | 030411001004 | 配管 | 1.名称:Φ15塑料阻燃管暗敷 2.项目特征未描述清楚详见建设方案及满足相关规范要求 | m |  | 40
20 | 030411002001 | 线槽 | 1.名称:阻燃塑料线槽50x30mm 2.项目特征未描述清楚详见建设方案及满足相关规范要求 | m |  | 7
21 | 030502005001 | 双绞线缆 | 1.名称:六类网线 2.项目特征未描述清楚详见建设方案及满足相关规范要求 | m |  | 50
22 | 030502004001 | 电视、电话插座 | 1.名称:网线插座 2.项目特征未描述清楚详见建设方案及满足相关规范要求 | 个 |  | 1
23 | 030502019001 | 双绞线缆测试 | 1.名称:双绞线缆测试 2.项目特征未描述清楚详见建设方案及满足相关规范要求 | 链路 |  | 1
24 | 030413002001 | 凿（压)槽 | 1.名称:开槽 2.项目特征未描述清楚详见建设方案及满足相关规范要求 | m |  | 777
25 | 030412001001 | 普通灯具 | 1.名称:150W广照型灯 800mm高吊杆 2.项目特征未描述清楚详见建设方案及满足相关规范要求 | 套 |  | 18
26 | 030411004001 | 配线 | 1.名称:BV 2.5 2.项目特征未描述清楚详见建设方案及满足相关规范要求 | m |  | 1594.8
27 | 030413003001 | 打洞（孔） | 1.名称:墙面、楼板开孔及恢复 2.项目特征未描述清楚详见建设方案及满足相关规范要求 | 个 |  | 5
分部小计
措施项目
28 | 011701003001 | 装饰脚手架 | 1.部位：用于墙面、天棚等装饰部位用架 2.在满足工期，现场施工质量及安全要求的前提下投标单位根据项目的实际情况自行考虑。且包含完成本工程所有装饰脚手架搭设、所有装饰脚手架超高增加费等全部费用（整个项目包干使用）。 | 项 |  | 1
29 | 031301017001 | 安装工程脚手架 | 1.部位：用于完成全部室内外安装工程用架 2.在满足工期，现场施工质量及安全要求的前提下投标单位根据项目的实际情况自行考虑。且包含完成本工程所有室内外安装工程脚手架搭设、所有安装工程脚手架超高增加费等全部费用（整个项目包干使用）。 | 项 |  | 1
分部小计
合 计
注：为计取规费等的使用，可在表中增设其中：“定额人工费”。
表—08

## 表-12 其他项目清单与计价汇总表【湖北省储备粮武汉储备库
其他项目清单与计价汇总表
工程名称：湖北省储备粮武汉储备库9号仓内维修项目 |  |  | 标段：湖北省储备粮武汉储备库9号仓内维修项目 |  | 第 1 页 共 1 页
序号 | 项目名称 | 金额（元） |  | 结算金额（元） |  | 备注
1 | 暂列金额 | 0.00 |  |  |  | 明细详见表-12-1
2 | 暂估价 | 0.00
2.1 | 材料暂估价 | — |  |  |  | 明细详见表-12-2
2.2 | 专业工程暂估价 | 0.00 |  |  |  | 明细详见表-12-3
3 | 计日工 |  |  |  |  | 明细详见表-12-4
4 | 总承包服务费 |  |  |  |  | 明细详见表-12-5
5 | 索赔与现场签证费 | 0.00
6 | 增值税 | 0.00
合 计 | [5 empty] | —
注：材料（工程设备）暂估单价进入清单项目综合单价，此处不汇总。
表—12